## DB DQS100
Num. Articolo | Num. parte | Descrizione | Forma grezzo | Dimensione 1 Grezzo | Dimensione 2 Grezzo | Dimensione 3 Grezzo | Quantità | Peso [g] | Materiale | Costo[€] | Colonna1 | Quantità per 100 pompe
1 | P001-025-001B | CORPO FLUIDO | Lastra | 230 | 220 | 130 | 1 | 10061.51 | PTFE generico | 10091.51 | m | 150
2 | P001-025-002 | GABBIA SUP.DQS 100/125 | Cilindro | DQS100-125 Ø55 | DQS100 = 87 ¦¦ DQS125 = 103 |  | 2 | 16.46 | PTFE modificato* | 0 | m | 300
3 | P001-024-019B | GABBIA INF. DQS 100/125 | Cilindro | DQS100-125 Ø55 | DQS100/DQS125 = 106 |  | 2 | 22.28 | PTFE modificato* | 200 | m | 300
4 | P001-025-003 | TAPPO SUP.CORPO FLUIDO |  |  |  |  | 2 | 100 | PTFE generico | 0 | m | 300
5 | P001-024-008B | SEDE SFERA DQS 100/125 |  |  |  |  | 2 | 3.13 | PTFE modificato* | 0 | m | 300
6 | SF030 | SFERA ø 30 |  |  |  |  | 4 | 31 | PTFE generico | 0 | b | 600
7 | A001-024-006 | VNR SEGNALE DQS 100/125 |  |  |  |  | 2 | 1 |  |  | b | 300
7.1 | P001-024-031 | CORPO VNR SEGNALE DQS100/125 |  |  |  |  | 1 | 0.99 | POM-C | 0 | b | 150
7.2 | Spina 1 x 6 | SPINA 1 X 4 |  |  |  |  | 1 | 1 |  |  | b | 150
7.3 | SF1-8 | SFERA 1/8" |  |  |  |  | 1 | 1 | AISI304 |  | b | 150
7.4 | OR2021 | [5 empty] | 3 | 1 |  |  | b | 450
8 | A001-024-011 | ELEMENTO DI PASSAGIO ALIM. MEMBRANE |  |  |  |  | 2 |  |  |  | b | 300
8.1 | P001-024-052 | CORPO ELEMENTO DI PASSAGIO ALIM. MEMBRANE |  |  |  |  | 1 | 2.49 | POM-C | 0 | b | 150
8.2 | OR2043 | [5 empty] | 3 | 1 |  | 0 | b | 450
9 | A001-024-002 | DISTRIBUTORE DQS 100/125 |  |  |  |  | 1 | 56.67 |  |  | m | 150
9.1 | OR 3100 | [5 empty] | 2 | 1 |  |  | b | 300
9.2 | P001-024-028 | TENUTA DISTRIBUTORE DQS100- 125 |  |  |  |  | 2 | 0.24 | PE UHMW | 0 | b | 300
9.3 | P001-024-012A | ROCCHETTO DISTRIBUTORE DQS100-125 |  |  |  |  | 1 | 16.4 | POM-C | 0 | b | 150
9.4 | P001-024-010A | SPOLA DISTRIBUTORE DQS100- 125 |  |  |  |  | 1 | 25.12 | POM-C | 0 | b | 150
9.5 | 941625X19X3J5PO00 | TENUTA A LABBRO DISTRIBUTORE DQS 100-125 |  |  |  |  | 2 | 0.1 | PU | 0 | b | 300
9.6 | P001-024-011 | TAPPO DI TESTA DISTRIBUTORE DQS100-125 |  |  |  |  | 2 | 5.59 | POM-C | 0 | b | 300
9.7 | OR 2106 | [5 empty] | 6 | 1 |  |  | b | 900
10 | P001-024-016 | ANELLO DI ARRESTO DISTRIBUTORE DQS 100/125 |  |  |  |  | 2 | 1.04 | POM-C | 0 | b | 300
11 | A001-024-007A | TESTATA LATO SINISTRO |  |  |  |  | 1 | 2918.18 |  |  | m | 150
11.1 | P001-024-021B | CORPO SX LATO ARIA |  |  |  |  | 1 | 2316.62 | POM-C | 0 | m | 150
11.2 | A001-024-005E | CARTUCCIONE DQS100/125 |  |  |  |  | 1 | 106.83 |  |  | m | 150
11.2.1 | P001-024-022D | CORPO CARTUCCIONE DQS100/125 |  |  |  |  | 1 | 77.72 | POM-C | 0 | m | 150
11.2.2 | P001-024-023D | CORPO CARTUCCINO DQS100/125 |  |  |  |  | 1 | 15.09 | POM generico | 0 | m | 150
11.2.3 | P001-024-024D | PISPOLO CARTUCCINO DQS100/125 |  |  |  |  | 1 | 3.47 | POM generico | 0 | m | 150
11.2.4 | C0975-074-0875S D20 | MOLLA DI TENUTA |  |  |  |  | 1 | 0.89 | AISI 302 |  | b | 150
11.2.5 | SF1-8 | SFERA 1/8" AISI304 |  |  |  |  | 1 | 0.13 | AISI304 |  | b | 150
11.2.6 | VNR5 | VNR5 |  |  |  |  | 1 | 0.539 |  | 0 | b | 150
11.2.6.1 | CORPO VNR | CORPO VNR |  |  |  |  | 1 | 0.521 | Ottone | 0 | b | 150
11.2.6.2 | SF001J5 | SFERA DIAM 1,5 |  |  |  |  | 1 | 0.014 | AISI 316L | 0 | b | 150
11.2.6.3 | ISO 2338 - 1 m6 x 4 - St | SPINA M6x4 |  |  |  |  | 1 | 0.003 |  |  | b | 150
11.2.7 | OR2081 | [5 empty] | 1 | 1 |  | 0 | b | 150
11.2.8 | OR2087 | [5 empty] | 2 | 1 |  | 0 | b | 300
11.2.9 | P001-024-032 | CORPO D'ARRESTO FINE CORSA PISPOLO |  |  |  |  | 1 | 0.26 | POM generico | 0 | m | 150
11.2.10 | OR108 | [5 empty] | 1 | 1 |  | 0 |  | 150
11.2.11 | P001-024-037 | TAPPO CARTUCCIONE DQS100/125 |  |  |  |  | 1 | 7.41 | POM-C nero | 0 | m | 150
11.2.12 | OR2021 | [5 empty] | 1 | 1 |  | 0 |  | 150
11.2.13 | OR2187 | [5 empty] | 1 | 1 |  | 0 |  | 150
11.2.14 | P001-024-035 | PATTINO BATTUTA PISPOLO DQS100/125 |  |  |  |  | 1 | 0.03 | PE A DENSITA' ALTA | 0 | m | 150
11.2.15 | OR2031 | [5 empty] | 1 | 1 |  | 0 |  | 150
11.2.16 | P001-024-036 | PATTINO TESTA PISPOLO DQS100/125 |  |  |  |  | 1 | 0.04 | PE A DENSITA' ALTA | 0 | m | 150
11.2.17 | SF3-32 | SFERA TAPPO CARTUCCINO |  |  |  |  | 2 | 0.06 | AISI 304 |  | b | 300
11.3 | P001-024-025B | COPERCHIO SILENZIATORE |  |  |  |  | 1 | 165.46 | POM-C nero | 0 | m | 150
11.4 | P001-024-026 | GHIERA BLOCCAGGIO TASTATORE - COPERCHIO SILENZIATORE |  |  |  |  | 1 | 70.96 | POM-C nero | 0 | m | 150
11.5 | P001-024-042 | TAPPO CHIUSURA CANALI SEGNALE |  |  |  |  | 2 | 0.57 | POM-C | 0 | m | 300
11.6 | P001-024-041A | Silenziatore sinterizzato DQS Ripresoi |  |  |  |  | 3 | 67.66 | PE ESPANSO | 0 | b | 450
11.7 | P001-024-043 | GUARNIZIONE SPECIALE PER VSR POMPA QT 160 |  |  |  |  | 1 | 2.2 | PUR | 0 | b | 150
11.8 | P001-024-044 | RISCONTRO PER VALVOLA DI SCARICO RAPIDO DQT 160 |  |  |  |  | 1 | 2.39 | PET | 0 | m | 150
11.9 | P001-024-045 | COLLEGAMENTO DI CARICO POMPA DQT 160 |  |  |  |  | 1 | 42.41 | PET | 0 | m | 150
11.10 | OR3118 | [5 empty] | 1 | 1 |  | 0 | b | 150
11.11 | OR4287 | [5 empty] | 1 | 1 |  | 0 | b | 150
11.12 | OR3200 | [5 empty] | 1 | 1 |  | 0 | b | 150
11.13 | OR2200 | [5 empty] | 1 | 1 |  | 0 | b | 150
11.14 | P001-024-054 | TAPPO CONICO G 3/8 |  |  |  |  | 1 | 2.63 | POM-C nero | 0 | m | 150
12 | P001-024-002B | BOCCOLA GUIDA ALBERO | Cilindro | Ø51 | 33 mm |  | 2 | 21.04 | TFM (PTFE MODIFIC ATO) | 0 | m | 300
13 | P001-024-004 | ALBERO DQS 100/125 |  |  |  |  | 1 | 59.49 | PFA | 0 | b | 150
14 | P001-024-005 | CAPPELLOTTO DQS 100/125 |  |  |  |  | 2 | 65.35 | TFM (PTFE MODIFIC ATO) | 0 | m | 300
15 | 375923KE00 | MEMBRANA DI BACKUP PER POMPA QT 160 |  |  |  |  | 2 | 68.96 | KEYFLEX | 0 | b | 300
16 | P001-024-038 | MEMBRANA LATO FLUIDO PER POMPA QT 160 |  |  |  |  | 2 | 92.04 | TFM(PTFE MODIFIC ATO) | 0 | b | 300
17 | A001-024-003C | TESTATA LATO DESTRO |  |  |  |  | 1 | 2918.18 |  |  | m | 150
17.1 | P001-024-015C | CORPO TESTATA LATO DESTRO DQS 100/125 |  |  |  |  | 1 | 2316.62 | POM-C nero | 0 | m | 150
17.2 | A001-024-005E | CARTUCCIONE DQS100/125 |  |  |  |  | 1 | 106.83 |  |  | m | 150
17.2.1 | P001-024-022D | CORPO CARTUCCIONE DQS100/125 |  |  |  |  | 1 | 77.72 | POM-C | 0 | m | 150
17.2.2 | P001-024-023D | CORPO CARTUCCINO DQS100/125 |  |  |  |  | 1 | 15.09 | POM generico | 0 | m | 150
17.2.3 | P001-024-024D | PISPOLO CARTUCCINO DQS100/125 |  |  |  |  | 1 | 3.47 | POM generico | 0 | m | 150
17.2.4 | C0975-074-0875S D20 | MOLLA DI TENUTA |  |  |  |  | 1 | 0.89 |  |  | b | 150
17.2.5 | SF1-8 | SFERA 1/8" AISI304 |  |  |  |  | 1 | 0.13 | AISI304 |  | b | 150
17.2.6 | VNR5 | VNR5 |  |  |  |  | 1 | 0.539 |  | 0 |  | 150
17.2.6.1 | CORPO VNR | CORPO VNR |  |  |  |  | 1 | 0.521 | Ottone | 0 | b | 150
17.2.6.2 | SF001J5 | SFERA DIAM 1,5 |  |  |  |  | 1 | 0.014 | AISI 316L | 0 | b | 150
17.2.6.3 | ISO 2338 - 1 m6 x 4 - St | SPINA M6x4 |  |  |  |  | 1 | 0.003 |  |  | b | 150
17.2.7 | OR2081 | [5 empty] | 1 | 1 |  | 0 | b | 150
17.2.8 | OR2087 | [5 empty] | 2 | 1 |  | 0 | b | 300
17.2.9 | P001-024-032 | CORPO D'ARRESTO FINE CORSA PISPOLO |  |  |  |  | 1 | 0.26 | POM generico | 0 | m | 150
17.2.10 | OR108 | [5 empty] | 1 | 1 |  | 0 | b | 150
17.2.11 | P001-024-037 | TAPPO CARTUCCIONE DQS100/125 |  |  |  |  | 1 | 7.41 | POM-C nero | 0 | m | 150
17.2.12 | OR2021 | [5 empty] | 1 | 1 |  | 0 | b | 150
17.2.13 | OR2187 | [5 empty] | 1 | 1 |  | 0 | b | 150
17.2.14 | P001-024-035 | PATTINO BATTUTA PISPOLO DQS100/125 |  |  |  |  | 1 | 0.03 | PE A DENSITA' ALTA | 0 | m | 150
17.2.15 | OR2031 | [5 empty] | 1 | 1 |  | 0 | b | 150
17.2.16 | P001-024-036 | PATTINO TESTA PISPOLO DQS100/125 |  |  |  |  | 1 | 0.04 | PE A DENSITA' ALTA | 0 | m | 150
17.2.17 | SF3-32 | SFERA TAPPO CARTUCCINO |  |  |  |  | 2 | 0.06 | AISI 304 |  | b | 300
17.3 | P001-024-025B | COPERCHIO SILENZIATORE |  |  |  |  | 1 | 165.46 | POM-C nero | 0 | m | 150
17.4 | P001-024-026 | GHIERA BLOCCAGGIO TASTATORE - COPERCHIO SILENZIATORE |  |  |  |  | 1 | 70.96 | POM-C nero | 0 | m | 150
17.6 | OR3200 | [5 empty] | 1 | 1 |  | 0 | b | 150
17.5 | OR2200 | [5 empty] | 1 | 1 |  | 0 | b | 150
17.7 | P001-024-041A | Silenziatore sinterizzato DQS Ripresoi |  |  |  |  | 3 | 67.66 | PE ESPANSO | 0 | b | 450
17.8 | OR4287 | [5 empty] | 1 | 1 |  | 0 | b | 150
17.9 | P001-024-042 | TAPPO CHIUSURA CANALI SEGNALE |  |  |  |  | 2 | 0.57 | POM-C | 0 | m | 300
17.10 | P001-024-044 | RISCONTRO PER VALVOLA DI SCARICO RAPIDO DQT 160 |  |  |  |  | 1 | 2.39 | PET | 0 | m | 150
17.11 | P001-024-043 | GUARNIZIONE SPECIALE PER VSR POMPA QT 160 |  |  |  |  | 1 | 2.2 | PUR | 0 | b | 150
17.12 | P001-024-045 | COLLEGAMENTO DI CARICO POMPA DQT 160 |  |  |  |  | 1 | 42.41 | PET | 0 | m | 150
17.13 | OR3118 | [5 empty] | 1 | 1 |  | 0 |  | 150
17.14 | P001-024-054 | TAPPO CONICO G 3/8 |  |  |  |  | 1 | 2.63 | POM-C nero | 0 | m | 150
18 | A001-025-003KOREA | ASSIEME TIRANTE ANCORAGGIO DQS 100/125 |  |  |  |  | 2 | 114.11 |  |  | b | 300
18.1 | P001-025-008KOREA | TIRANTE BLOCCAGGIO POMPA |  |  |  |  | 1 | 91.1 | AISI 304 | 0 | b | 150
18.2 | A001-024-009 | TAPPO TIRANTE FLANGIATO |  |  |  |  | 1 | 10.22 | ETFE / PP- GF30 / PVDF- CFF15 |  | b | 150
18.2.1 | P001-024-046 | DADO CON RIVOLUZIONE TIRANTE |  |  |  |  | 1 | 4.14 | Al | 0 | b | 150
18.2.2 | P001-024-047 | TAPPO FLANGIATO TIRANTE |  |  |  |  | 1 | 6.09 | PP GF30 | 0 | b | 150
18.3 | P001-025-009KOREA | PROTEZIONE TIRANTE BLOCCAGGIO DQS 125 |  |  |  |  | 1 | 12.79 | PTFE generico | 0 | b | 150
19 | A001-024-010 | ASSIEME TIRANTE CORPO POMPA DQS 100/125 |  |  |  |  | 6 | 130.4 |  |  | b | 900
19.1 | RST M8x3 | ROSETTA TIRANTE CORPO M8x3 |  |  |  |  | 1 | 6.22 | AISI3 304 | 0 | b | 150
19.2 | Dado cieco M8 DIN 1587 | Dado cieco M8 DIN 1587 |  |  |  |  | 1 | 10.606 | AISI 316L |  | b | 150
19.3 | P001-024-050 | TIRANTE ASSEMBLAGGIO DQS 125 |  |  |  |  | 1 | 99.14 | AISI 304 | 0 | b | 150
19.4 | P001-024-051 | PROTEZIONE TIRANTE ASSEMBLAGGIO DQS 125 |  |  |  |  | 1 | 14.43 | PTFE generico | 0 | b | 150
20 | DADO FLANGIATO M8 | DADO FLANGIATO M8 |  |  |  |  | 6 | 7.9 | AISI 316L |  | b | 900
21 | 9TTP40J6PELD | TAPPO 40,6 |  |  |  |  | 2 | 7.87 | PE HD | 0 | b | 300
22 | 9TTP25J5PELD | TAPPO 25,5 |  |  |  |  | 12 | 2.21 | PE HD | 0 | b | 1800
23 | A001-025-002KOREA | ASSIEME BASE ANCORAGGIO DQS 100/125 |  |  |  |  | 1 | 1432.29 |  |  | m | 150
23.1 | P001-024-039 | BASE DQS100 - DQS125 |  |  |  |  | 1 | 1343.45 | POM-C nero | 0 | m | 150
23.2 | P001-025-004 | DISTANZIALE BASE DQS 100/125 |  |  |  |  | 4 | 17.59 | POM-C nero | 0 | m | 600
23.3 | DADO FLANGIATO M8 | DADO FLANGIATO M8 |  |  |  |  | 2 | 7.9 | AISI 316L |  | b | 300
23.4 | OR4061 | OR4061 3,53 X 15,47 |  |  |  |  | 4 | 1 |  | 0 | b | 600
24 | P001-025-007 | ISOLA SCRITTURA MATRICOLA DQS 100/125 |  |  |  |  | 1 |  | POM generico | 0 | m | 150
25 | PM012216E | RACCORDO JG 1/2" X 12 |  |  |  |  | 1 |  | POM-C NERO | 0 | b | 150
[9 empty] | COSTO TOTALE [€] | 10291.51 |  | 27900

## P001-025-001B
P001-025-001B | P001-025-001B | CORPO FLUIDO | TEST | Costo materiale [€/kg] | 1000 |  | ⇦ Torna alla DB
Ultima modifica: 26/09/2025
Fase | Descrizione fase | Tipo | Fornitore | Codice fornitore | Centro | Costo lavorazione [€/pz] | Lead time medio [gg] | Note
10 | Taglio | Esterna | ce | 51 | 100 (HERMLE C42U) | 5
20 | Tornitura | Esterna | csdvc | 51 | 100 (HERMLE C42U) | 10
30 | Fresatura | Interna | csdvc | 24 | 101 (Sigma Compact 5) | 15

## P001-025-002
Num. parte | P001-025-002 | GABBIA SUP.DQS 100/125 |  | Costo materiale [€/kg] |  |  | ⇦ Torna alla DB
Ultima modifica: 26/09/2025
Fase | Descrizione fase | Tipo | Fornitore | Codice fornitore | Centro | Costo lavorazione [€/pz] | Lead time medio [gg] | Note
documetazione
qualita

## P001-024-019B
Num. parte | P001-024-019B | GABBIA INF. DQS 100/125 |  | Costo materiale [€/kg] |  |  | ⇦ Torna alla DB
Ultima modifica: 26/09/2025
Fase | Descrizione fase | Tipo | Fornitore | Codice fornitore | Centro | Costo lavorazione [€/pz] | Lead time medio [gg] | Note
10 | tornitura | Esterna | argal | 315456153 | Esterna | 100 | 5
20 | fresatura | Interna
certificato di qualità
3,1 materiale
step
tavola

## P001-025-003
Num. parte | P001-025-003 | TAPPO SUP.CORPO FLUIDO |  | Costo materiale [€/kg] |  |  | ⇦ Torna alla DB
Ultima modifica: 26/09/2025
Fase | Descrizione fase | Tipo | Fornitore | Codice fornitore | Centro | Costo lavorazione [€/pz] | Lead time medio [gg] | Note
| Fresatura 1 parte | Esterna |  |  | 101 (Sigma Compact 5)
| Fresatura 2 parte | Interna

## P001-024-008B
Num. parte | P001-024-008B | SEDE SFERA DQS 100/125 |  | Costo materiale [€/kg] |  |  | ⇦ Torna alla DB
Ultima modifica: 26/09/2025
Fase | Descrizione fase | Tipo | Fornitore | Codice fornitore | Centro | Costo lavorazione [€/pz] | Lead time medio [gg] | Note

## P001-024-031
Num. parte | P001-024-031 |  |  | Costo materiale [€/kg] |  |  | ⇦ Torna alla DB
Ultima modifica: 26/09/2025
Fase | Descrizione fase | Tipo | Fornitore | Codice fornitore | Centro | Costo lavorazione [€/pz] | Lead time medio [gg] | Note

## P001-024-052
Num. parte | P001-024-052 |  |  | Costo materiale [€/kg] |  |  | ⇦ Torna alla DB
Ultima modifica: 26/09/2025
Fase | Descrizione fase | Tipo | Fornitore | Codice fornitore | Centro | Costo lavorazione [€/pz] | Lead time medio [gg] | Note

## P001-024-028
Num. parte | P001-024-028 |  |  | Costo materiale [€/kg] |  |  | ⇦ Torna alla DB
Ultima modifica: 26/09/2025
Fase | Descrizione fase | Tipo | Fornitore | Codice fornitore | Centro | Costo lavorazione [€/pz] | Lead time medio [gg] | Note

## P001-024-012A
Num. parte | P001-024-012A |  |  | Costo materiale [€/kg] |  |  | ⇦ Torna alla DB
Ultima modifica: 26/09/2025
Fase | Descrizione fase | Tipo | Fornitore | Codice fornitore | Centro | Costo lavorazione [€/pz] | Lead time medio [gg] | Note

## P001-024-010A
Num. parte | P001-024-010A |  |  | Costo materiale [€/kg] |  |  | ⇦ Torna alla DB
Ultima modifica: 26/09/2025
Fase | Descrizione fase | Tipo | Fornitore | Codice fornitore | Centro | Costo lavorazione [€/pz] | Lead time medio [gg] | Note

## P001-024-011
Num. parte | P001-024-011 |  |  | Costo materiale [€/kg] |  |  | ⇦ Torna alla DB
Ultima modifica: 26/09/2025
Fase | Descrizione fase | Tipo | Fornitore | Codice fornitore | Centro | Costo lavorazione [€/pz] | Lead time medio [gg] | Note

## P001-024-016
Num. parte | P001-024-016 | ANELLO DI ARRESTO DISTRIBUTORE DQS 100/125 |  | Costo materiale [€/kg] |  |  | ⇦ Torna alla DB
Ultima modifica: 26/09/2025
Fase | Descrizione fase | Tipo | Fornitore | Codice fornitore | Centro | Costo lavorazione [€/pz] | Lead time medio [gg] | Note

## P001-024-021B
Num. parte | P001-024-021B |  |  | Costo materiale [€/kg] |  |  | ⇦ Torna alla DB
Ultima modifica: 26/09/2025
Fase | Descrizione fase | Tipo | Fornitore | Codice fornitore | Centro | Costo lavorazione [€/pz] | Lead time medio [gg] | Note

## P001-024-022D
Num. parte | P001-024-022D |  |  | Costo materiale [€/kg] |  |  | ⇦ Torna alla DB
Ultima modifica: 26/09/2025
Fase | Descrizione fase | Tipo | Fornitore | Codice fornitore | Centro | Costo lavorazione [€/pz] | Lead time medio [gg] | Note

## P001-024-023D
Num. parte | P001-024-023D |  |  | Costo materiale [€/kg] |  |  | ⇦ Torna alla DB
Ultima modifica: 26/09/2025
Fase | Descrizione fase | Tipo | Fornitore | Codice fornitore | Centro | Costo lavorazione [€/pz] | Lead time medio [gg] | Note

## P001-024-024D
Num. parte | P001-024-024D |  |  | Costo materiale [€/kg] |  |  | ⇦ Torna alla DB
Ultima modifica: 26/09/2025
Fase | Descrizione fase | Tipo | Fornitore | Codice fornitore | Centro | Costo lavorazione [€/pz] | Lead time medio [gg] | Note

## C0975-074-0875S D20
Num. parte | C0975-074-0875S D20 |  |  | Costo materiale [€/kg] |  |  | ⇦ Torna alla DB
Compila i campi per la parte commerciale
Descrizione | Fornitore | Codice fornitore | Prezzo [€/pz] | Lotto minimo riordino [pz] | Lead time medio [gg] | Note

## CORPO VNR
Num. parte | CORPO VNR |  |  | Costo materiale [€/kg] |  |  | ⇦ Torna alla DB
Ultima modifica: 26/09/2025
Fase | Descrizione fase | Tipo | Fornitore | Codice fornitore | Centro | Costo lavorazione [€/pz] | Lead time medio [gg] | Note

## ISO 2338 - 1 m6 x 4 - St
Num. parte | ISO 2338 - 1 m6 x 4 - St |  |  | Costo materiale [€/kg] |  |  | ⇦ Torna alla DB
Ultima modifica: 26/09/2025
Fase | Descrizione fase | Tipo | Fornitore | Codice fornitore | Centro | Costo lavorazione [€/pz] | Lead time medio [gg] | Note

## P001-024-032
Num. parte | P001-024-032 |  |  | Costo materiale [€/kg] |  |  | ⇦ Torna alla DB
Ultima modifica: 26/09/2025
Fase | Descrizione fase | Tipo | Fornitore | Codice fornitore | Centro | Costo lavorazione [€/pz] | Lead time medio [gg] | Note

## P001-024-037
Num. parte | P001-024-037 |  |  | Costo materiale [€/kg] |  |  | ⇦ Torna alla DB
Ultima modifica: 26/09/2025
Fase | Descrizione fase | Tipo | Fornitore | Codice fornitore | Centro | Costo lavorazione [€/pz] | Lead time medio [gg] | Note

## P001-024-035
Num. parte | P001-024-035 |  |  | Costo materiale [€/kg] |  |  | ⇦ Torna alla DB
Ultima modifica: 26/09/2025
Fase | Descrizione fase | Tipo | Fornitore | Codice fornitore | Centro | Costo lavorazione [€/pz] | Lead time medio [gg] | Note

## P001-024-036
Num. parte | P001-024-036 |  |  | Costo materiale [€/kg] |  |  | ⇦ Torna alla DB
Ultima modifica: 26/09/2025
Fase | Descrizione fase | Tipo | Fornitore | Codice fornitore | Centro | Costo lavorazione [€/pz] | Lead time medio [gg] | Note

## P001-024-025B
Num. parte | P001-024-025B |  |  | Costo materiale [€/kg] |  |  | ⇦ Torna alla DB
Ultima modifica: 26/09/2025
Fase | Descrizione fase | Tipo | Fornitore | Codice fornitore | Centro | Costo lavorazione [€/pz] | Lead time medio [gg] | Note

## P001-024-026
Num. parte | P001-024-026 |  |  | Costo materiale [€/kg] |  |  | ⇦ Torna alla DB
Ultima modifica: 26/09/2025
Fase | Descrizione fase | Tipo | Fornitore | Codice fornitore | Centro | Costo lavorazione [€/pz] | Lead time medio [gg] | Note

## P001-024-042
Num. parte | P001-024-042 |  |  | Costo materiale [€/kg] |  |  | ⇦ Torna alla DB
Ultima modifica: 26/09/2025
Fase | Descrizione fase | Tipo | Fornitore | Codice fornitore | Centro | Costo lavorazione [€/pz] | Lead time medio [gg] | Note

## P001-024-041A
Num. parte | P001-024-041A |  |  | Costo materiale [€/kg] |  |  | ⇦ Torna alla DB
Ultima modifica: 26/09/2025
Fase | Descrizione fase | Tipo | Fornitore | Codice fornitore | Centro | Costo lavorazione [€/pz] | Lead time medio [gg] | Note

## P001-024-043
Num. parte | P001-024-043 |  |  | Costo materiale [€/kg] |  |  | ⇦ Torna alla DB
Ultima modifica: 26/09/2025
Fase | Descrizione fase | Tipo | Fornitore | Codice fornitore | Centro | Costo lavorazione [€/pz] | Lead time medio [gg] | Note

## P001-024-044
Num. parte | P001-024-044 |  |  | Costo materiale [€/kg] |  |  | ⇦ Torna alla DB
Ultima modifica: 26/09/2025
Fase | Descrizione fase | Tipo | Fornitore | Codice fornitore | Centro | Costo lavorazione [€/pz] | Lead time medio [gg] | Note

## P001-024-045
Num. parte | P001-024-045 |  |  | Costo materiale [€/kg] |  |  | ⇦ Torna alla DB
Ultima modifica: 26/09/2025
Fase | Descrizione fase | Tipo | Fornitore | Codice fornitore | Centro | Costo lavorazione [€/pz] | Lead time medio [gg] | Note

## P001-024-054
Num. parte | P001-024-054 |  |  | Costo materiale [€/kg] |  |  | ⇦ Torna alla DB
Ultima modifica: 26/09/2025
Fase | Descrizione fase | Tipo | Fornitore | Codice fornitore | Centro | Costo lavorazione [€/pz] | Lead time medio [gg] | Note

## P001-024-002B
Num. parte | P001-024-002B | BOCCOLA GUIDA ALBERO |  | Costo materiale [€/kg] |  |  | ⇦ Torna alla DB
Ultima modifica: 26/09/2025
Fase | Descrizione fase | Tipo | Fornitore | Codice fornitore | Centro | Costo lavorazione [€/pz] | Lead time medio [gg] | Note

## P001-024-004
Num. parte | P001-024-004 | ALBERO DQS 100/125 |  | Costo materiale [€/kg] |  |  | ⇦ Torna alla DB
Ultima modifica: 26/09/2025
Fase | Descrizione fase | Tipo | Fornitore | Codice fornitore | Centro | Costo lavorazione [€/pz] | Lead time medio [gg] | Note

## P001-024-005
Num. parte | P001-024-005 | CAPPELLOTTO DQS 100/125 |  | Costo materiale [€/kg] |  |  | ⇦ Torna alla DB
Ultima modifica: 26/09/2025
Fase | Descrizione fase | Tipo | Fornitore | Codice fornitore | Centro | Costo lavorazione [€/pz] | Lead time medio [gg] | Note

## 375923KE00
Num. parte | 375923KE00 | MEMBRANA DI BACKUP PER POMPA QT 160 |  | Costo materiale [€/kg] |  |  | ⇦ Torna alla DB
Ultima modifica: 26/09/2025
Fase | Descrizione fase | Tipo | Fornitore | Codice fornitore | Centro | Costo lavorazione [€/pz] | Lead time medio [gg] | Note

## P001-024-038
Num. parte | P001-024-038 | MEMBRANA LATO FLUIDO PER POMPA QT 160 |  | Costo materiale [€/kg] |  |  | ⇦ Torna alla DB
Ultima modifica: 26/09/2025
Fase | Descrizione fase | Tipo | Fornitore | Codice fornitore | Centro | Costo lavorazione [€/pz] | Lead time medio [gg] | Note

## P001-024-015C
Num. parte | P001-024-015C |  |  | Costo materiale [€/kg] |  |  | ⇦ Torna alla DB
Ultima modifica: 26/09/2025
Fase | Descrizione fase | Tipo | Fornitore | Codice fornitore | Centro | Costo lavorazione [€/pz] | Lead time medio [gg] | Note

## P001-025-008KOREA
Num. parte | P001-025-008KOREA |  |  | Costo materiale [€/kg] |  |  | ⇦ Torna alla DB
Ultima modifica: 26/09/2025
Fase | Descrizione fase | Tipo | Fornitore | Codice fornitore | Centro | Costo lavorazione [€/pz] | Lead time medio [gg] | Note

## P001-024-046
Num. parte | P001-024-046 |  |  | Costo materiale [€/kg] |  |  | ⇦ Torna alla DB
Ultima modifica: 26/09/2025
Fase | Descrizione fase | Tipo | Fornitore | Codice fornitore | Centro | Costo lavorazione [€/pz] | Lead time medio [gg] | Note

## P001-024-047
Num. parte | P001-024-047 |  |  | Costo materiale [€/kg] |  |  | ⇦ Torna alla DB
Ultima modifica: 26/09/2025
Fase | Descrizione fase | Tipo | Fornitore | Codice fornitore | Centro | Costo lavorazione [€/pz] | Lead time medio [gg] | Note

## P001-025-009KOREA
Num. parte | P001-025-009KOREA |  |  | Costo materiale [€/kg] |  |  | ⇦ Torna alla DB
Ultima modifica: 26/09/2025
Fase | Descrizione fase | Tipo | Fornitore | Codice fornitore | Centro | Costo lavorazione [€/pz] | Lead time medio [gg] | Note

## RST M8x3
Num. parte | RST M8x3 |  |  | Costo materiale [€/kg] |  |  | ⇦ Torna alla DB
Ultima modifica: 26/09/2025
Fase | Descrizione fase | Tipo | Fornitore | Codice fornitore | Centro | Costo lavorazione [€/pz] | Lead time medio [gg] | Note

## P001-024-050
Num. parte | P001-024-050 |  |  | Costo materiale [€/kg] |  |  | ⇦ Torna alla DB
Ultima modifica: 26/09/2025
Fase | Descrizione fase | Tipo | Fornitore | Codice fornitore | Centro | Costo lavorazione [€/pz] | Lead time medio [gg] | Note

## P001-024-051
Num. parte | P001-024-051 |  |  | Costo materiale [€/kg] |  |  | ⇦ Torna alla DB
Ultima modifica: 26/09/2025
Fase | Descrizione fase | Tipo | Fornitore | Codice fornitore | Centro | Costo lavorazione [€/pz] | Lead time medio [gg] | Note

## 9TTP40J6PELD
Num. parte | 9TTP40J6PELD | TAPPO 40,6 |  | Costo materiale [€/kg] |  |  | ⇦ Torna alla DB
Ultima modifica: 26/09/2025
Fase | Descrizione fase | Tipo | Fornitore | Codice fornitore | Centro | Costo lavorazione [€/pz] | Lead time medio [gg] | Note

## 9TTP25J5PELD
Num. parte | 9TTP25J5PELD | TAPPO 25,5 |  | Costo materiale [€/kg] |  |  | ⇦ Torna alla DB
Ultima modifica: 26/09/2025
Fase | Descrizione fase | Tipo | Fornitore | Codice fornitore | Centro | Costo lavorazione [€/pz] | Lead time medio [gg] | Note

## P001-024-039
Num. Parte | P001-024-039 |  |  | Costo materiale [€/kg] |  |  | ⇦ Torna alla DB
Ultima modifica: 26/09/2025
Fase | Descrizione fase | Tipo | Fornitore | Codice fornitore | Centro | Costo lavorazione [€/pz] | Lead time medio [gg] | Note

## P001-025-004
Num. parte | P001-025-004 |  |  | Costo materiale [€/kg] |  |  | ⇦ Torna alla DB
Ultima modifica: 26/09/2025
Fase | Descrizione fase | Tipo | Fornitore | Codice fornitore | Centro | Costo lavorazione [€/pz] | Lead time medio [gg] | Note

## P001-025-007
Num. parte | P001-025-007 | ISOLA SCRITTURA MATRICOLA DQS 100/125 |  | Costo materiale [€/kg] |  |  | ⇦ Torna alla DB
Ultima modifica: 26/09/2025
Fase | Descrizione fase | Tipo | Fornitore | Codice fornitore | Centro | Costo lavorazione [€/pz] | Lead time medio [gg] | Note

## PM012216E
Num. parte | PM012216E | RACCORDO JG 1/2" X 12 |  | Costo materiale [€/kg] |  |  | ⇦ Torna alla DB
Ultima modifica: 26/09/2025
Fase | Descrizione fase | Tipo | Fornitore | Codice fornitore | Centro | Costo lavorazione [€/pz] | Lead time medio [gg] | Note

## COMM_SF030
Num. Parte | SF030 |  |  |  |  | ⇦ Torna alla DB
Compila i campi per la parte commerciale
Descrizione | Fornitore | Codice fornitore | Prezzo [€/pz] | Lotto minimo riordino [pz] | Lead time medio [gg] | Note
SFERA ø 30 -- PTFE generico

## COMM_A001-024-006
Num. parte | A001-024-006 |  |  |  |  | ⇦ Torna alla DB
Compila i campi per la parte commerciale
Descrizione | Fornitore | Codice fornitore | Prezzo [€/pz] | Lotto minimo riordino [pz] | Lead time medio [gg] | Note
VNR SEGNALE DQS 100/125

## COMM_spina_1_x_6
Num. Parte | spina 1 x 6 |  |  |  |  | ⇦ Torna alla DB
Compila i campi per la parte commerciale
Descrizione | Fornitore | Codice fornitore | Prezzo [€/pz] | Lotto minimo riordino [pz] | Lead time medio [gg] | Note
SPINA 1 X 4 |  |  | 150

## COMM_SF1-8
Num. parte | SF1-8 |  |  |  |  | ⇦ Torna alla DB
Compila i campi per la parte commerciale
Descrizione | Fornitore | Codice fornitore | Prezzo [€/pz] | Lotto minimo riordino [pz] | Lead time medio [gg] | Note
SFERA 1/8" AISI304 -- AISI304

## COMM_OR2021
Num. parte | OR2021 |  |  |  |  | ⇦ Torna alla DB
Compila i campi per la parte commerciale
Descrizione | Fornitore | Codice fornitore | Prezzo [€/pz] | Lotto minimo riordino [pz] | Lead time medio [gg] | Note

## COMM_A001-024-011
Num. parte | A001-024-011 |  |  |  |  | ⇦ Torna alla DB
Compila i campi per la parte commerciale
Descrizione | Fornitore | Codice fornitore | Prezzo [€/pz] | Lotto minimo riordino [pz] | Lead time medio [gg] | Note
ELEMENTO DI PASSAGIO ALIM. MEMBRANE

## COMM_OR2043
Num. parte | OR2043 |  |  |  |  | ⇦ Torna alla DB
Compila i campi per la parte commerciale
Descrizione | Fornitore | Codice fornitore | Prezzo [€/pz] | Lotto minimo riordino [pz] | Lead time medio [gg] | Note

## COMM_A001-024-002
Num. parte | A001-024-002 |  |  |  |  | ⇦ Torna alla DB
Compila i campi per la parte commerciale
Descrizione | Fornitore | Codice fornitore | Prezzo [€/pz] | Lotto minimo riordino [pz] | Lead time medio [gg] | Note
DISTRIBUTORE DQS 100/125

## COMM_or_3100
Num. parte | or 3100 |  |  |  |  | ⇦ Torna alla DB
Compila i campi per la parte commerciale
Descrizione | Fornitore | Codice fornitore | Prezzo [€/pz] | Lotto minimo riordino [pz] | Lead time medio [gg] | Note
100

## COMM_941625X19X3J5PO00
Num. parte | 941625X19X3J5PO00 |  |  |  |  | ⇦ Torna alla DB
Compila i campi per la parte commerciale
Descrizione | Fornitore | Codice fornitore | Prezzo [€/pz] | Lotto minimo riordino [pz] | Lead time medio [gg] | Note
TENUTA A LABBRO DISTRIBUTORE DQS 100-125 -- PU

## COMM_or_2106
Num. parte | or 2106 |  |  |  |  | ⇦ Torna alla DB
Compila i campi per la parte commerciale
Descrizione | Fornitore | Codice fornitore | Prezzo [€/pz] | Lotto minimo riordino [pz] | Lead time medio [gg] | Note

## COMM_A001-024-007A
Num. parte | A001-024-007A |  |  |  |  | ⇦ Torna alla DB
Compila i campi per la parte commerciale
Descrizione | Fornitore | Codice fornitore | Prezzo [€/pz] | Lotto minimo riordino [pz] | Lead time medio [gg] | Note
TESTATA LATO SINISTRO

## COMM_A001-024-005E
Num. parte | A001-024-005E |  |  |  |  | ⇦ Torna alla DB
Compila i campi per la parte commerciale
Descrizione | Fornitore | Codice fornitore | Prezzo [€/pz] | Lotto minimo riordino [pz] | Lead time medio [gg] | Note
CARTUCCIONE DQS100/125

## COMM_VNR5
Num. parte | VNR5 |  |  |  |  | ⇦ Torna alla DB
Compila i campi per la parte commerciale
Descrizione | Fornitore | Codice fornitore | Prezzo [€/pz] | Lotto minimo riordino [pz] | Lead time medio [gg] | Note
VNR5

## COMM_SF001J5
Num. parte | SF001J5 |  |  |  |  | ⇦ Torna alla DB
Compila i campi per la parte commerciale
Descrizione | Fornitore | Codice fornitore | Prezzo [€/pz] | Lotto minimo riordino [pz] | Lead time medio [gg] | Note
SFERA DIAM 1,5 -- AISI 316L

## COMM_OR2081
Num. parte | OR2081 |  |  |  |  | ⇦ Torna alla DB
Compila i campi per la parte commerciale
Descrizione | Fornitore | Codice fornitore | Prezzo [€/pz] | Lotto minimo riordino [pz] | Lead time medio [gg] | Note

## COMM_OR2087
Num. parte | OR2087 |  |  |  |  | ⇦ Torna alla DB
Compila i campi per la parte commerciale
Descrizione | Fornitore | Codice fornitore | Prezzo [€/pz] | Lotto minimo riordino [pz] | Lead time medio [gg] | Note

## COMM_OR108
Num. parte | OR108 |  |  |  |  | ⇦ Torna alla DB
Compila i campi per la parte commerciale
Descrizione | Fornitore | Codice fornitore | Prezzo [€/pz] | Lotto minimo riordino [pz] | Lead time medio [gg] | Note

## COMM_OR2187
Num. parte | OR2187 |  |  |  |  | ⇦ Torna alla DB
Compila i campi per la parte commerciale
Descrizione | Fornitore | Codice fornitore | Prezzo [€/pz] | Lotto minimo riordino [pz] | Lead time medio [gg] | Note

## COMM_OR2031
Num. parte | OR2031 |  |  |  |  | ⇦ Torna alla DB
Compila i campi per la parte commerciale
Descrizione | Fornitore | Codice fornitore | Prezzo [€/pz] | Lotto minimo riordino [pz] | Lead time medio [gg] | Note

## COMM_SF3-32
Num. parte | SF3-32 |  |  |  |  | ⇦ Torna alla DB
Compila i campi per la parte commerciale
Descrizione | Fornitore | Codice fornitore | Prezzo [€/pz] | Lotto minimo riordino [pz] | Lead time medio [gg] | Note
SFERA TAPPO CARTUCCINO -- AISI 304

## COMM_OR3118
Num. parte | OR3118 |  |  |  |  | ⇦ Torna alla DB
Compila i campi per la parte commerciale
Descrizione | Fornitore | Codice fornitore | Prezzo [€/pz] | Lotto minimo riordino [pz] | Lead time medio [gg] | Note

## COMM_OR4287
Num. parte | OR4287 |  |  |  |  | ⇦ Torna alla DB
Compila i campi per la parte commerciale
Descrizione | Fornitore | Codice fornitore | Prezzo [€/pz] | Lotto minimo riordino [pz] | Lead time medio [gg] | Note

## COMM_OR3200
Num. parte | OR3200 |  |  |  |  | ⇦ Torna alla DB
Compila i campi per la parte commerciale
Descrizione | Fornitore | Codice fornitore | Prezzo [€/pz] | Lotto minimo riordino [pz] | Lead time medio [gg] | Note

## COMM_OR2200
Num. parte | OR2200 |  |  |  |  | ⇦ Torna alla DB
Compila i campi per la parte commerciale
Descrizione | Fornitore | Codice fornitore | Prezzo [€/pz] | Lotto minimo riordino [pz] | Lead time medio [gg] | Note

## COMM_A001-024-003C
Num. parte | A001-024-003C |  |  |  |  | ⇦ Torna alla DB
Compila i campi per la parte commerciale
Descrizione | Fornitore | Codice fornitore | Prezzo [€/pz] | Lotto minimo riordino [pz] | Lead time medio [gg] | Note
TESTATA LATO DESTRO

## COMM_A001-025-003KOREA
Num. parte | A001-025-003KOREA |  |  |  |  | ⇦ Torna alla DB
Compila i campi per la parte commerciale
Descrizione | Fornitore | Codice fornitore | Prezzo [€/pz] | Lotto minimo riordino [pz] | Lead time medio [gg] | Note
ASSIEME TIRANTE ANCORAGGIO DQS 100/125

## COMM_A001-024-009
Num. parte | A001-024-009 |  |  |  |  | ⇦ Torna alla DB
Compila i campi per la parte commerciale
Descrizione | Fornitore | Codice fornitore | Prezzo [€/pz] | Lotto minimo riordino [pz] | Lead time medio [gg] | Note
TAPPO TIRANTE FLANGIATO -- ETFE / PP- GF30 / PVDF- CFF15

## COMM_A001-024-010
Num. parte | A001-024-010 |  |  |  |  | ⇦ Torna alla DB
Compila i campi per la parte commerciale
Descrizione | Fornitore | Codice fornitore | Prezzo [€/pz] | Lotto minimo riordino [pz] | Lead time medio [gg] | Note
ASSIEME TIRANTE CORPO POMPA DQS 100/125

## COMM_Dado_cieco_M8_DIN__1587
Num. parte | Dado_cieco_M8_DIN__1587 |  |  |  |  | ⇦ Torna alla DB
Compila i campi per la parte commerciale
Descrizione | Fornitore | Codice fornitore | Prezzo [€/pz] | Lotto minimo riordino [pz] | Lead time medio [gg] | Note
Dado cieco M8 DIN 1587 -- AISI 316L

## COMM_DADO_FLANGIATO__M8
Num. parte | DADO_FLANGIATO__M8 |  |  |  |  | ⇦ Torna alla DB
Compila i campi per la parte commerciale
Descrizione | Fornitore | Codice fornitore | Prezzo [€/pz] | Lotto minimo riordino [pz] | Lead time medio [gg] | Note
DADO FLANGIATO M8 -- AISI 316L

## COMM_A001-025-002KOREA
Num. parte | A001-025-002KOREA |  |  |  |  | ⇦ Torna alla DB
Compila i campi per la parte commerciale
Descrizione | Fornitore | Codice fornitore | Prezzo [€/pz] | Lotto minimo riordino [pz] | Lead time medio [gg] | Note
ASSIEME BASE ANCORAGGIO DQS 100/125

## COMM_OR4061
Num. parte | OR4061 |  |  |  |  | ⇦ Torna alla DB
Compila i campi per la parte commerciale
Descrizione | Fornitore | Codice fornitore | Prezzo [€/pz] | Lotto minimo riordino [pz] | Lead time medio [gg] | Note
OR4061 3,53 X 15,47